## Sheet1
Gas |  |  | Mercury
SG | 0.68 |  | SG | 13.54
Specific Weight | 6.67 | Kn/m^3 | Specific Weight | 133.7 | Kn/m^3
Pressure | 2.7177 | psi | Pressure | 2.7177 | psi
Pressure | 18.7379 | kPa | Pressure | 18.7379 | kPa
Specifc Weight (H20@4C) | 9.81 | Kn/m^3 | Specifc Weight (H20@4C) | 9.81 | Kn/m^3
Height(H2) | 3 | ft | Height(H2) | 3 | ft
Height(H2) | 0.9144 | m | Height(H2) | 0.9144 | m
Height(H3) | 2 | ft | Height(H3) | 2 | ft
Height(H3) | 0.6096 | m | Height(H3) | 0.6096 | m
Height (Total) | 11 | ft | Height (Total) | 11 | ft
Height (Total) | 3.3528 | m | Height (Total) | 3.3528 | m
New Deflection | 1.2253 | m | New Deflection | 0.061129 | m
New Deflection | 4.0201 | ft | New Deflection | 0.20055 | ft

## Sheet2
SG | 0.92 |  | Internal Diameter | 0.04115 | m | Nominal Size (in) | Cost per 6 ft | Internal D(m) | Internal D(mm) | Area(m^2) | Velocity | Loss Head | Pump Head | Power(W) | Power(kW) | Installation Price | Operation Cost | Total Cost
Density | 920 | kg/m^3 | Internal Diameter | 41.15 | mm | 0.5 | 12.95 | 0.01579 | 15.79 | 0.00019582 | 19.3311 | 58.8231 | 77.8696 | 2660.338 | 2.6603 | 104.2475 | 1942.0467 | 2046.2942
Specific Weight | 9025.2 | n/m^3 | Area | 0.0013299 | m^2 | 0.75 | 17.95 | 0.02093 | 20.93 | 0.00034406 | 11.0023 | 14.3752 | 20.5449 | 701.896 | 0.7019 | 144.4975 | 512.3841 | 656.8816
Specific Weight | 9.0252 | kn/m^3 |  |  |  | 1 | 23.95 | 0.02664 | 26.64 | 0.00055739 | 6.7913 | 4.3032 | 6.6539 | 227.3244 | 0.22732 | 192.7975 | 165.9468 | 358.7443
Flow Rate | 60 | gpm | Point 2 Depth | 3 | ft | 1.25 | 28.95 | 0.03505 | 35.05 | 0.00096486 | 3.9232 | 1.0915 | 1.876 | 64.0912 | 0.064091 | 233.0475 | 46.7866 | 279.8341
Flow Rate | 0.0037854 | m^3/s | Point 2 Depth | 0.91436 | m | 1.5 | 33.95 | 0.04089 | 40.89 | 0.0013132 | 2.8826 | 0.50509 | 0.92862 | 31.7253 | 0.031725 | 273.2975 | 23.1594 | 296.4569
Dynamic Viscosity | 3.6e-05 | lb*s/ft^2 |  |  |  | 1.75 | 40.45 | 0.04115 | 41.15 | 0.0013299 | 2.8463 | 0.48934 | 0.90226 | 30.8247 | 0.030825 | 325.6225 | 22.5021 | 348.1246
Dynamic Viscosity | 0.00017568 | kg*s/ft^2 | Pipe Length | 10 | ft | 2 | 46.95 | 0.05251 | 52.51 | 0.0021656 | 1.748 | 0.14463 | 0.30036 | 10.2614 | 0.010261 | 377.9475 | 7.4908 | 385.4383
Kinematic Viscosity | 1.9096e-07 |  | Pipe Length | 3.0479 | m | 2.5 | 71.95 | 0.06271 | 62.71 | 0.0030886 | 1.2256 | 0.059535 | 0.13609 | 4.6495 | 0.0046495 | 579.1975 | 3.3942 | 582.5917
[6 empty] | 3 | 92.95 | 0.07793 | 77.93 | 0.0047698 | 0.79362 | 0.020088 | 0.052189 | 1.783 | 0.001783 | 748.2475 | 1.3016 | 749.5491
Velocity_2 | 2.8463 | m/s | Pressure inlet depth | 9 | ft
Pressure_2 | 8.2522 | kPa | Pressure inlet depth | 2.7431 | ft
Reynolds Number | 362224550.6614 |  | G | 9.81 | m/s^2
ε | 0.015 | mm
Relative Roughness | 0.00036452 | mm/mm | Total Pipe Length | 30 | ft
Friction Coefficient | 0.016 | from moody chart | Total Pipe Length | 9.144 | m
Loss Head | 0.48934 | m | Price of kW per year | 730
Pump Head | 0.90226 | (N*m/m)
Pressure @ inlet | 24.7567 | kPa
Power | 30.8247 | Watts