## Sheet1
Q= | 3.387 | ft^3/s |  | Pipe Diameter
V= | 9.7552 | ft/s |  | D= | 0.662 | ft
ɣ= | 62.4 | lb/ft^3 |  | A= | 0.3472 | ft^2
rho= | 1.94 | slug/ft^3
Open Channel
A= | 148 | ft
WP= | 48.97 | ft
slope= | 0.00015
n= | 0.05
R= | 3.0223 | ft
Q= | 112.9132 | ft^3/s
Discharge pipe support
P= | 8450.9793 | lb/ft^2
V_1= | 9.7552 | ft/s
R_x | 2998.2792 | lb
R_y | 2998.2792 | lb
Flow nozzle
A= | 0.087 | ft^2
n= | 2.35e-05
Re | 274805.6182
B= | 0.333
C= | 0.98869
p_1-p_2= | 1502.3417 | lb/ft^2
h_l= | 24.076 | ft
Pump Power
P_old= | 94.48 | HP
P_new | 110.45 | HP
%diff= | 16.9%
Water Hammer
E_o= | 43200000 | lb/ft^2
E= | 4100000000 | lb/ft^2
L= | 0.027 | ft
D= | 0.719 | ft
C= | 4175.5929
t= | 5.5986
Gate Seal
A= | 78.54 | in^2
y= | 4.33 | in
h_c= | 42.33 | in
L_c= | 48.89 | in
F_r= | 120.0482
I= | 490.87 | in^4
V_d= | 1.9239 | ft
F_b | 119.808 | lb
r= | 0.083218 | ft | 0.99862 | in
Object
f= | 0.6
V_stream= | 0.76 | ft/s
F= | 166.4792 | lb
W= | 277.4653 | lb